## Sheet1
Designator | Component | Number | Cost per unit -CNY | Cost per unit -EUR | Total cost -CNY | Total cost -CNY | Material type | Footprint | Value
C1,C3,C4,C6 | CC0603KRX7R9BB104 | 4 | 0.01 | 0.0013 | 0.04 | 0.0052 | LCSC | C0603 | 100nF
C2,C5 | C2012X5R1V226MT000E | 2 | 1.43 | 0.1859 | 2.86 | 0.3718 | LCSC | C0805 | 22uF
C7 | 0402CG5R0C500NT | 1 | 0.006 | 0.00078 | 0.006 | 0.00078 | LCSC | C0402 | 5pF
FPC1 | THD0510-05CL-GF | 1 | 0.64 | 0.0832 | 0.64 | 0.0832 | LCSC | FPC-SMD_5P-P0.50_THD0510-05CL-GF
R1 | HMC0603JT100M | 1 | 0.65 | 0.0845 | 0.65 | 0.0845 | LCSC | R0603 | 100M
R2 | 0402WGF2200TCE | 1 | 0.003 | 0.00039 | 0.003 | 0.00039 | LCSC | R0402 | 220Ω
U2 | OPA627AU/2K5 | 1 | 233.42 | 30.3446 | 233.42 | 30.3446 | Mouser | SOIC-8_L5.0-W4.0-P1.27-LS6.0-BL
|  |  |  | TOTAL | 237.619 | 30.8905